## Raspberry_Pi_2m_TX_2 (copy)
Id | Designator | Package | Quantity | Designation | Supplier and ref | Notes
1 | Hole | RPi_Hat_Mounting_Hole | 4 | Scrows 2mm
2 | C1 | C_0805 | 1 | 10nf
3 | C2 | c_elec_4x5.7 | 1 | 1uF
4 | C3 | c_elec_6.3x5.7 | 1 | 47uF
5 | C4 | C_0805_HandSoldering | 1 | 33pF
6 | C5 | C_0805 | 1 | 36pF
7 | C6 | C_0805 | 1 | 33pF
8 | D1 | LED-3MM | 1 | LED
9 | J3 | Pin_Header_Straight_2x20 | 1 | RPi_GPIO
10 | L1,L4 | C_0805_HandSoldering | 2 | 56nH |  | 2m
11 | L2,L3 | C_0805_HandSoldering | 2 | 110nH |  | 2m
12 | P1 | Pin_Header_Straight_1x03 | 1 | 3Sip100
13 | P4,P7 | SMA_Edge | 2 | SMA
14 | P5,P6 | Pin_Header_Straight_1x02 | 2 | CONN_01X02
15 | R1 | R_0805 | 1 | 4k7
16 | R2,R4,R5,R6,R8 | R_0805 | 5 | 0
17 | R3,R7 | R_0805 | 2 | oc |  | Noy used for 0dB att
18 | R9 | R_0805 | 1 | 250
19 | U1 | TO-220 | 1 | L4940V5 1.5A
20 | P2 | TerminalBlock_Pheonix_MKDS1.5-4pol | 1 | 4Sip200
21 | P3 | TerminalBlock_Pheonix_MKDS1.5-2pol | 1 | 2Sip200
22 | Q1 | SOT-23 | 1 | BC817-40
23 | C7 | C_0805_HandSoldering | 1 | 10nf
24 | R10 | R_0805_HandSoldering | 1 | oc
25 | R11,R12 | R_0805_HandSoldering | 2 | 0
26 | F1 | LFCN-80 | 1 | LFCN-80 | Mini Circuits
27 | PCB | Dubble sided PCB | 1 | 650 micron